## TB
destructive | destruktivní, ničivý
resistant | odolný
composite | kompozit(ní)
consist of | skládat se z
outer | vnější
skin | kůže, slupka
ductile | tažný, kujný
stretchable | roztažitelný
non-brittle | nekřehký
tough | tuhý, tvrdý
collapse | zhroucený, zhroucení, spadnutí
fractured | zlomený
cracked | prasklý
concrete | beton
bind | svázat
load-bearing wall | nosná zeď
sample | vzorek
rigid | tuhý, neohebný
be subjected to | být podroben čemu
property | vlastnost, vlastnictví

## TB2
base | základna
push-over test | test posunu
jack | zvedák, hever
react against each other | reagovat proti sobě
lateral | postranní
sideways | bokem
shear wall | stěna namáhaná na smyk
anti-seismic | antiseismický
motion sensor | pohybový senzor
computer model | počítačový model
simulation | simulace
inter-storey drift | mezipatrový posun
adjacent | přilehlý
displacement | přesunutí, vytlačení
column | sloup
partition wall | dělicí zeď, příčka
floor slab | podlahová deska
non-load-bearing | nenosný
infill wall | výplňová stěna/příčka
lightweight | lehký, odlehčený

## SB
further | dále, další (v pořadí)
procedure | postup
experimental setup | uspořádání experimentu
objective | objektivní
appendix | příloha
conclusion | závěr
inspect | prohlédnout, prozkoumat
fabricate | sestravit, smontovat z dílů
unreinforced | nevyztužený, nezpevněný
attach | připojit
sample | vzorek
minimise | minimalizovat
at the request of | na žádost koho
earthquake zone | zemětřesná zóna
carry out | vykonat, provést
report of | zpráva o
determine | určit, stanovit
capacity | kapacita, schopnost, možnost, výkonnost, objem
exact | přesný
demand | poptávka, požadavek

## SB2
magnitude | velikost
resist | odolat
significant | významný
confirm | potvrdit
adequacy | přiměřenost
indicate | naznačit, ukazovat, svědčit
occur | vyskytovat se, nastat
observe | pozorovat
sign | znamení, známka
sway | houpat
footbridge | lávka, most pro pěší
pedestrian | chodec
walk across | přejít
slightly | mírně
walk in step with | jít stejným krokem s
plant | sázet; postavit, umístit
series | série, řada
principle | princip
suspension | zavěšení
construction | stavba
deduce | odvodit

## SB3
objective | cíl; objektivní
statement | tvrzení
heading | nadpis
concise | stručný
consulting engineer | technický poradce
sculptor | sochař
lateral suspension | boční zavěšení
advance | předběžný
blade | čepel, ostří, žiletka
wobble | viklat
fit | namontovat, vejít se
damper | tlumič
oscillation | kmitání
cylinder | válec
viscous fluid | viskózní kapalina
piston | píst
spring | pružina; jaro
transfer | přemístit, přenášet, převést
move out of phase with | nepohybovat se v souladu s
bridge arm | rameno mostu
pier | molo; mostní pilíř

## SB4
structural | konstrukční
initially | zpočátku
volume | objem
reject | odmítnout
in response to | v reakci na
mass | hmotnost, hmota, masa
at various points | v různých bodech
control | řízení, řídit
beneath | pod
access | přístup
aim | cíl, mít za cíl, zaměřovat se
stipulate | stanovit
caption | titulek
project director | projektový ředitel